## Feuil1
Conversion des principales unités pour l'énergie
www.courtoisenergies.fr
Tél : 04 42 16 60 01 |  |  | Saisir la valeur à convertir dans la cellule jaune correspondante.
| Unités du SI | [6 empty] | Unités anglo-saxonnes
Chaleur | 1 | J |  | 0.00027778 | Wh | 0.23885 | Cal15 | 0.00094782 | BTU
| 3600 | J |  | 1 | Wh | 859.8452 | Cal15 | 3.4121 | BTU
| 4.1868 | J |  | 0.001163 | Wh | 1 | Cal15 | 0.0039683 | BTU
| 1055.0559 | J |  | 0.29307 | Wh | 251.9958 | Cal15 | 1 | BTU
| 34000 | kJ |  | 9.4444 | kWh | 8.1208 | Th | 32225.7821 | BTU
| 3600 | kJ |  | 1 | kWh | 0.85985 | Th | 3412.1416 | BTU
| 4186.8 | kJ |  | 1.163 | kWh | 1 | Th | 3968.3207 | BTU
Energie | 1 | J |  | 0.00027778 | Wh
| 1 | kJ |  | 0.00027778 | kWh
| 3600 | kJ |  | 1 | kWh
| 3600 | MJ PCI |  | 1 | MWh PCI | 0.085985 | Tep
| 41868 | MJ PCI |  | 11.63 | MWh PCI | 1 | Tep
Masse | 1 | kg |  | 0.001 | Tonne | 0.0011023 | short ton (USA) | 0.001016 | long ton | (ton)
| 1000 | kg |  | 1 | Tonne | 1.1023 | short ton (USA) | 1.016 | long ton | (ton)
| 907.1847 | kg |  | 0.90718 | Tonne | 1 | short ton (USA) | 0.92174 | long ton | (ton)
| 984.2065 | kg |  | 0.98421 | Tonne | 1.0849 | short ton (USA) | 1 | long ton | (ton)
Température | 273.15 | K |  | 0 | °C | 32 | °F
| 273.15 | K |  | 0 | °C | 32 | °F
| 273.15 | K |  | 0 | °C | 32 | °F
Pression | 1 | Pa |  | 1e-05 | bar
| 100000 | Pa |  | 1 | bar | 0.98692 | atm
| 100 | Pa |  | 1 | mbar | 0.00098692 | atm
| 101325 | Pa |  | 1.0132 | bar | 1 | atm
Longueur | 1 | m | [5 empty] | 39.3701 | pouce | inch (in)
| 1 | m | [5 empty] | 3.2808 | pied | foot (ft)
| 1 | m | [5 empty] | 0.00062137 | mille | mile (mi)
| 1 | km | [5 empty] | 0.62137 | mille | mile (mi)
| 0.0254 | m | [5 empty] | 1 | pouce | inch (in)
| 0.3048 | m | [5 empty] | 1 | pied | foot (ft)
| 1609.344 | m | [5 empty] | 1 | mille | mile (mi)
| 1.6093 | km | [5 empty] | 1 | mille | mile (mi)
Superficie | 1 | m2 |  | 0.01 | are |  |  | 10.7639 | pied2 | ft2
| 100 | m2 |  | 1 | are |  |  | 1076.391 | pied2 | ft2
| 10000 | m2 |  | 1 | ha |  |  | 107639.1042 | pied2 | ft2
| 0.092903 | m2 |  | 0.00092903 | are |  |  | 1 | pied2 | ft2
Volume | 1 | m3 |  | 1000 | litre | 6.2893 | baril pétrole | 35.3147 | pied3 | ft3
| 0.001 | m3 |  | 1 | litre | 0.0062893 | baril pétrole | 0.035315 | pied3 | ft3
| 0.159 | m3 |  | 159 | litre | 1 | baril pétrole | 5.615 | pied3 | ft3
| 0.028317 | m3 |  | 28.3168 | litre | 0.17809 | baril pétrole | 1 | pied3 | ft3
Note on H17: 1 Thermie = 1 000 000 cal