## Conversion m3 <--> Nm3
Conversion d'un volume, de m3 en m3(n), et vice versa
www.courtoisenergies.fr
Tél : 04 42 16 60 01
Rappel de la définition du m3(n) :
Unité de mesure de volume pour un gaz se trouvant dans les conditions normatives de température (0 °C) et de pression (1 atmosphère = 101 325Pa = 1,01325 bar).
Formule de conversion d'un volume Vm3 se trouvant à une pression absolue P (en bar) et une Température T en °C, en un volume V'Nm3 :
V'm3(n) = | Vm3 | x | Pabsolue | x | 273
|  |  | 1.0132 |  | T+273
Formule de conversion d'un volume V'Nm3, en un volume Vm3 se trouvant à une pression absolue P (en bar) et une Température T en °C :
Vm3 = | V'm3(n) | x | 1.0132 | x | T+273
|  |  | Pabsolue |  | 273
Fichier de conversion :
Les zones sur fond jaune correspondent aux valeurs à saisir.
| Conversion de m3 en m3(n) |  |  |  |  | Conversion de m3(n) en m3
| Vm3 |  | 2 |  |  | Vm3 | 0.36249
| Pabsolue en bar |  | 3 |  |  | Pabsolue en bar | 3
| T°C |  | 20 |  |  | T°C | 20
| V'm3(n) |  | 5.5173 |  |  | V'm3(n) | 1