## Températures
Masse volumique et densité des gaz
Mettre à jour les cellules
www.courtoisenergies.fr | [6 empty] | sur fond jaune
Tél : 04 42 16 60 01
[5 empty] | Conditions Normales |  | Conditions
[5 empty] | de Temp° et Pression |  | particulières
[5 empty] | Température : |  | Température :
[5 empty] | 0 |  | 20
[5 empty] | 273.15 |  | 293.15
[5 empty] | Pression absolue : |  | Pression absolue :
[5 empty] | 1.0132 |  | 2
[5 empty] | 101325 |  | 200000
[5 empty] | Volume molaire dans ces conditions : |  | Volume molaire dans ces conditions :
[5 empty] | 22.414 |  | 12.1869
| Nom | Symbole ou formule | Temp° de vaporisation en °C (avec P = 1 atm) | Masse molaire | Masse volumique en kg/m3 dans les conditions ci-dessus | Densité par rapport à l'air | Masse volumique en kg/m3 dans les conditions ci-dessus
GAZ | Air |  | -194.3 | 28.9923 | 1.2935 | 1 | 2.379
| Argon | Ar | -185.85 | 40 | 1.7846 | 1.3797 | 3.2822
| Azote | N2 | -195.8 | 28 | 1.2492 | 0.96577 | 2.2975
| Butane | C4H10 | -0.5 | 58 | 2.5877 | 2.0005 | 4.7592
| Chlore | Cl2 | -34.04 | 71 | 3.1677 | 2.4489 | 5.8259
| Dioxyde de carbone | CO2 | -78.5 | 44 | 1.9631 | 1.5176 | 3.6104
| Dioxyde de soufre | SO2 | -10 | 64 | 2.8554 | 2.2075 | 5.2515
| Ethylène | C2H4 | -103.9 | 28 | 1.2492 | 0.96577 | 2.2975
| Hélium | He | -268.93 | 4 | 0.17846 | 0.13797 | 0.32822
| Hydrogène | H2 | -252.87 | 2 | 0.08923 | 0.068984 | 0.16411
| Méthane | CH4 | -161.52 | 16 | 0.71384 | 0.55187 | 1.3129
| Monoxyde de carbone | CO | -191 | 28 | 1.2492 | 0.96577 | 2.2975
| Oxygène | O2 | -182.95 | 32 | 1.4277 | 1.1037 | 2.6258
| Ozone | O3 | -111.9 | 48 | 2.1415 | 1.6556 | 3.9386
| Propane | C3H8 | -42.1 | 44 | 1.9631 | 1.5176 | 3.6104
Note on C19: 78,08 % N2 20,95 % O2 0,93 % Ar 0,039 % CO2
Note on D24: Température de sublimation
Note on F19: Masse volumique de référence pour la densité